## Sheet1
Primary Results from Ashes Hollow | Site | [19 empty] | Calculation
| 1 | 2 |  |  | 3 | 4 | [6 empty] | 5 | 6 |  |  |  |  | 7 | 8 |  | Calculated
Distance from Source | 1100 | 1200 | 1300 | 1400 | 1500 | 1600 | 1700 | 1800 | 1900 | 2000 | 2100 | 2200 | 2300 | 2400 | 2500 | 2600 | 2700 | 2800 | 2900 | 3000 |  | Measured
Width (m) | 0.87 | 1.01 |  |  | 1.03 | 1.02 | [6 empty] | 1.14 | 1.49 |  |  |  |  | 1.65 | 1.92
Depth (m) | 0.11 | 0.09 |  |  | 0.08 | 0.12 | [6 empty] | 0.14 | 0.14 |  |  |  |  | 0.15 | 0.15
CSA (m^2) | 0.0957 | 0.0909 | 0 | 0 | 0.0824 | 0.1224 | 0 | 0 | 0 | 0 | 0 | 0 | 0.1596 | 0.2086 | 0 | 0 | 0 | 0 | 0.2475 | 0.288 | Depth x Width
Hydroprop time (s) | 23.08 | 36.01 |  |  | 7.22 | 23.66 | [6 empty] | 93.29 | 20.01 |  |  |  |  | 15.23 | 11.84
Velocity (m/s) | 0.16986 | 0.11881 | #DIV/0! | #DIV/0! | 0.48213 | 0.16637 | #DIV/0! | #DIV/0! | #DIV/0! | #DIV/0! | #DIV/0! | #DIV/0! | 0.06287 | 0.19167 | #DIV/0! | #DIV/0! | #DIV/0! | #DIV/0! | 0.24313 | 0.30481 | (3.281/Time) + 0.0277
Discharge (m^3/s) | 0.016255 | 0.0108 | #DIV/0! | #DIV/0! | 0.039728 | 0.020364 | #DIV/0! | #DIV/0! | #DIV/0! | #DIV/0! | #DIV/0! | #DIV/0! | 0.010034 | 0.039982 | #DIV/0! | #DIV/0! | #DIV/0! | #DIV/0! | 0.060175 | 0.087786 | CSA x Velocity
Wetted Perimeter (m) | 1.54 | 1.48 |  |  | 2.25 | 1.03 | [6 empty] | 2.56 | 2.49 |  |  |  |  | 2.13 | 2.32
Hydraulic Radius (m) | 0.062143 | 0.061419 | #DIV/0! | #DIV/0! | 0.036622 | 0.11883 | #DIV/0! | #DIV/0! | #DIV/0! | #DIV/0! | #DIV/0! | #DIV/0! | 0.062344 | 0.083775 | #DIV/0! | #DIV/0! | #DIV/0! | #DIV/0! | 0.1162 | 0.12414 | CSA/Wetted Perimeter
Mean Bedload Size (m) | 8.238 | 9.888 |  |  | 10.431 | 9.02 | [6 empty] | 6.922 | 7.04 |  |  |  |  | 7.38 | 7.44
Mode Bedload Shape | 3 | 2 |  |  | 2 | 3 | [6 empty] | 2 | 3 |  |  |  |  | 4 | 2
Gradient | 0.08775 | 0.063 |  |  | 0.033 | 0.033 | [6 empty] | 0.1 | 0.043 |  |  |  |  | 0.079 | 0.039 | (Height Downstream - Height Upstream)/10